## 3001-M-V1.0
物料名称 | 规格型号 | 物料参数 | 品牌信息 | 常用数量 | 位置号
霍尔型传感器 | CC6920BSO-20A | 霍尔型传感器_电流型_CC6920BSO-20A_±20A_66mV/A_3.3V_2uS_-40~125℃_SOIC-8 | 芯进 | 2 | U1, U2 | 主板贴片物料
BUCK转换器 | PN8054P | IC_PN8054P_SOP8高压BUCK芯片_芯朋微 | 芯朋微 | 1 | U4
AC/DC转换器 | SY50213WFAC | AC/DC转换器_SY50213WFAC_800V_12W_SO8 | SILERGY | 1 | U6
隔离半桥驱动 | SiLM8253BBCL-DG | 双通道隔离驱动_SiLM8253BBCL-DG_SOP16 | 数明 | 3 | U3, U5, U7
BUCK转换器 | SC81A10 | SC81A10_6-100V_1.2AIout_ESOP-8 | 南芯 | 1 | U10
LDO电压调整器 | CJ7533S | LDO电压调整器_CJ7533S_3.3V_300mA_-40~125度_SOT-89-3L_1% | 长晶 | 1 | LDO1
数字隔离 | SiLM5722CM-DG | 数字隔离_异向双通道_100M_5000Vac_SiLM5722CM-DG_SOP8W（加强绝缘） | 上海数明 | 2 | U1, U3 | 控制板贴片物料
数字隔离 | SiLM5720FCM-DG | 数字隔离_同向双通道_100M_5000Vac_SiLM5720FCM-DG_SOP8W（加强绝缘） | 上海数明 | 1 | U4
数字信号控制IC | F28E120SC | DSP_F28E120SC_160 MHz_32 bit_128 kB_16kB_LQFP48 | TI | 1 | U11
数字信号控制IC | GS32F00137PMS | DSP_GS32F00137PMS_180 MHz_32 bit_128 kB_32kB_1.2V_LQFP64 | 格见 | 1 | U14
MOS管 | SS012N08LS | N型MOS管_VDS:80V_ID:420A_RDS(on):0.95mΩ_VGS:±20V_TOLL | 思开 | 4 | Q1, Q2, Q3, Q4 | 功率板贴片物料
驱动芯片 | SLM27524CA-DG | 驱动芯片_SLM27524CA-DG_双路_5.5A/-4.5A_SOIC-8 | 数明 | 1 | U1
驱动芯片 | BP6911 | 驱动芯片_BP6911_半桥_SOP8 | 晶丰明源 | 1 | U3
金属膜电容 | SP2155K32D8R80F0032 | X2电容_155M/320Vac_W18*H19.2*T11.2_P=15_脚长3.1-3.6mm | 圣融达 | 3 | CX1, CX3, CX4 | 主板插件物料
金属膜电容 | MPX-X2 305VAC 225K | X2电容_225M/305V_W26.5*H24.5*T15.5_P=22.5±0.5mm_脚长3.1-3.6mm | 新亚 | 1 | CX2
金属膜电容 | 103K310VAC | X2电容_103K/310V_W12*H11*T5_P=10mm_脚长3.1-3.6mm | 捷威 | 1 | CX5
金属膜电容 | CBB82B-223J-630V | CBB电容_CBB82B系列_223/630V_W18*H11*T5_P=15±1mm_脚长3.5±0.5mm | 中星 | 1 | C53, C18
铝电解电容器 | KF471M025F115ECA | 铝电解电容器470uF/25V_D8*12_105C_920mA_3000h_脚长3.1-3.6mm | 丰宾 | 3 | CE8, CE10, CE11
铝电解电容器 | KM101M025E110ECA | 铝电解电容器_100uF/25V_KM_±20%_D6.3*11_脚长3.1-3.6mm_0.145A_105℃_2000h | 丰宾 | 2 | C90, C94
铝电解电容器 |  | 电解电容220uF/35V D8*11.5 105C FF-CAPXON 10000H 脚长3.1-3.6mm | 丰宾 | 1 | CE9
铝电解电容器 | FH470M025C110A00H | 铝电解电容器_47uF/25V_FH_±20%_D5*11_0.22A_105℃_5000h_脚长3.1-3.6mm | 丰宾 | 2 | CE5, CE7
铝电解电容器 | KM332M025I250ECAC3 | 铝电解电容器_3300uF_25V_D13*25_105℃_1299mA_2000H_脚长3.1-3.8mm | 丰宾 | 4 | CE1, CE2, CE3, CE6
铝电解电容器 | LT151M100J1025C3305ELJ | 铝电解电容器_150UF/100V D10*25 105C_600mA_5000h_脚长3.1mm-3.6mm | 杰发 | 1 | CE4
铝电解电容器 | HP181M500J2540p0002EHB | 铝电解电容器_500V_180uF_ Φ 25 *40_ 105C_900uA_2000H_ 脚距：10mm 牛角脚 | 杰发 | 1 | C18
铝电解电容器 | HT010M500J1020C3502EH8 | 铝电解电容器_10uF/500V_LH_D10*20_105℃_72mA_2000H_引脚长度:3.1-3.6mm | 杰发 | 1 | C64
IGBT | JT015N065FED-F-BR | IGBT_JT015N065FED_15A/650V/TO220MF_VGE:±20V_华微 | 华微 | 4 | Q2, Q3, Q4, Q5
MOS管 | TM3G0260065X | SIC-MOSFET_TM3G0260065X_260mR/650V_TO220F | 芯塔 | 2 | Q7,Q8
继电器 | HF42F/012-2HST | 继电器_HF42F/012-2HST_触点:5A_277VAC_线圈:12VDC,270Ω_两组常开_宏发 | 宏发 | 1 | K2
继电器 | HF46FA/12-HST | 继电器_HF46FA/12-HST_触点:10A 250VAC_线圈:12VDC,400Ω_一组常开_宏发 | 宏发 | 1 | K1
继电器 | GI-1A-12DMCF | 继电器_GI-1A-12DMCF_触点:16A 250VAC_线圈:12VDC,320Ω_一组常开_宏发 | 高登 | 1 | K3
压敏电阻器 | V511K10DS3CK7 | 压敏电阻 V511K10DS3CK7 P=7.5±0.5mm 直脚 脚长3.1-3.6 汇万/10D511K | 汇万 | 1 | RV1
可恢复保险丝 | MZ21-P250RHLBC1E7C3.5 | 可恢复保险丝PTC_MZ21-P250RHLBC1E7S_动作电流：0.3A_最高耐压500V_外形尺寸：14.5*20*6_脚距5.0mm | 风华 | 2 | F2, F7
插座 | 2.0MM间距6P直针带扣 | 插座_6P_P=2.0mm_直针—带锁扣_额定电流2.0A | 杰联 | 1 | J7
插座 | VH3.96-3A2T | 插座_VH3.96-3A2T_耐温250℃_7A/250V_3PIN插座_拔中间PIN | 正翔 | 2 | J1, J2
插座 | XT30UPB-M | 插座2P_P=5.0mm_黄色_额定电流15.0A_0.65mΩ | 艾迈斯 | 1 | J4
插座 | XT90PB-M.G.Y | 插座2P_P=7mm_黄色_额定电流35A_0.60mΩ | 艾迈斯 | 1 | J3
共模电感 | SMC24V1203-3.5A-15.0mH | 共模电感_SMC24V1203_立式L=15mH_扁铜线_0.3*1.5mm*50TS | 超音速 | 2 | L2, L3